## 450火花机
豪美精密镜面牛头电火花机技术要求
设备名称：镜面牛头电火花机
设备维修主管 |  | 设备部总监 | 模具中心生产部经理 | 模具中心总监
序号 | 评标分类 | 名称 | 规格及参数
1 | 标准 | 三轴行程（X /Y /Z /） | 450*350*300mm
2 | 标准 | 工作台尺寸 | 650*500mm
3 | 标准 | 最佳表面粗糙度 | Ra0.1um
4 | 标准 | 最大模具尺寸 | >Ф730mm
5 | 标准 | 定位精度 | 0.005mm
6 | 标准 | 重复定位精度 | 0.003mm
7 | 标准 | 最大加工电流 | 50A
8 | 标准 | 最大加工速度 | 500mm/min
9 | 标准 | 最小电极损耗 | 0.1%
10 | 标准 | 最小驱动单位 | 0.001mm
11 | 标准 | 最大工件重量 | 1200kg以上
12 | 标准 | 资料输入方式 | 触摸屏 USB
13 | 标准 | 油箱容量 | 300L以上
14 | 标准 | 油槽方式 | 升降浸油式
15 | 标准 | 机床轴联动 | X /Y /Z 三轴联动
16 | 标准 | 烟雾处理装置 | 配烟雾净化系统
17 | 标准 | 过滤装置 | 配过滤器+火花油净化系统
18 | 标准 | 电极装夹 | 加工头
19 | 标准 | 丝杆和导轨 | 日本THK或台湾上银
20 | 标准 | 操作系统 | 员工容易操作、市面上通用的操作系统
21 | 标准 | 伺服系统 | 交流伺服
22 | 标准 | 防撞功能 | Z轴防撞自动保护
23 | 标准 | 培训 | 保养维护技术(各种报警排除技术）零点修整、精度XYZ补充方法、镜面加工补偿等等设备精度调整技术以及操作培训。
24 | 标准 | 附件 | 磁盘一个、自动润滑装置一套、电极夹头一套
25 | 标准 | 吊装 | 供应商负责到工厂吊装及安装调试
26 | 标准 | 系统 | 不允许加时间锁、系统不允许加密码
27 | 标准 | 保修期 | 2年
备注：提供同行业客户明细