## 封-1 招标工程量清单封面
| 清远市科建门窗幕墙装饰有限公司低压配电工程 |  |  | 工程
招 标 工 程 量 清 单
招 标 人：
(单位盖章)
造价咨询人：
(单位盖章)
年 月 日
封-1

## 表-08 分部分项工程和单价措施项目清单与计价表
分部分项工程和单价措施项目清单与计价表
工程名称：清远市科建门窗幕墙装饰有限公司低压配电工程 |  |  |  | 标段： |  |  |  | 第 1 页 共 8 页
序号 | 项目编码 | 项目名称 | 项目特征描述 |  | 计量单位 | 工程量 | 金额（元）
[7 empty] | 综合单价 |  | 综合合价 | 其中
暂估价
| 一、 | 低压配电工程
| 1.1、 | 线路及设备部分
1 | 030408003002 | 电缆保护管（A-B段） | 1.名称:2层2列行车埋管 2.材质:3*HDPE160*8 3.敷设方式:埋地 4.其它:未尽事宜参见施工图说明、图纸答疑、招标文件及相关规范图集 |  | m | 180
2 | 030408003004 | 电缆保护管（A-B段） | 1.名称:2层2列行车埋管 2.材质:1*HDPE50*8 3.敷设方式:埋地 4.其它:未尽事宜参见施工图说明、图纸答疑、招标文件及相关规范图集 |  | m | 60
3 | 030408003005 | 电缆保护管（B-C1段） | 1.名称:2层2列行人埋管 2.材质:3*HDPE110*8 3.敷设方式:埋地 4.其它:未尽事宜参见施工图说明、图纸答疑、招标文件及相关规范图集 |  | m | 63
4 | 030408003006 | 电缆保护管（B-C1段） | 1.名称:2层2列行人埋管 2.材质:1*HDPE50*8 3.敷设方式:埋地 4.其它:未尽事宜参见施工图说明、图纸答疑、招标文件及相关规范图集 |  | m | 21
5 | 030408003007 | 电缆保护管（C1-C2段） | 1.名称:2层2列行人埋管 2.材质:2*HDPE110*8 3.敷设方式:埋地 4.其它:未尽事宜参见施工图说明、图纸答疑、招标文件及相关规范图集 |  | m | 42
6 | 030408003008 | 电缆保护管（C1-C2段） | 1.名称:2层2列行人埋管 2.材质:HDPE50*8 3.敷设方式:埋地 4.其它:未尽事宜参见施工图说明、图纸答疑、招标文件及相关规范图集 |  | m | 21
本页小计
注：为计取规费等的使用，可在表中增设其中：“定额人工费”。
表—08
分部分项工程和单价措施项目清单与计价表
工程名称：清远市科建门窗幕墙装饰有限公司低压配电工程 |  |  |  | 标段： |  |  |  | 第 2 页 共 8 页
序号 | 项目编码 | 项目名称 | 项目特征描述 |  | 计量单位 | 工程量 | 金额（元）
[7 empty] | 综合单价 |  | 综合合价 | 其中
暂估价
7 | 030408003009 | 电缆保护管（B-C3段） | 1.名称:2层3列行人埋管 2.材质:5*HDPE110*8 3.敷设方式:埋地 4.其它:未尽事宜参见施工图说明、图纸答疑、招标文件及相关规范图集 |  | m | 105
8 | 030408003010 | 电缆保护管（B-C3段） | 1.名称:2层3列行人埋管 2.材质:1*HDPE50*8 3.敷设方式:埋地 4.其它:未尽事宜参见施工图说明、图纸答疑、招标文件及相关规范图集 |  | m | 21
9 | 030408003011 | 电缆保护管（C3-C4段） | 1.名称:2层3列行人埋管 2.材质:4*HDPE110*8 3.敷设方式:埋地 4.其它:未尽事宜参见施工图说明、图纸答疑、招标文件及相关规范图集 |  | m | 84
10 | 030408003012 | 电缆保护管（C3-C4段） | 1.名称:2层3列行人埋管 2.材质:1*HDPE50*8 3.敷设方式:埋地 4.其它:未尽事宜参见施工图说明、图纸答疑、招标文件及相关规范图集 |  | m | 21
11 | 030408003013 | 电缆保护管（C4-C5段） | 1.名称:2层3列行人埋管 2.材质:5*HDPE110*8 3.敷设方式:埋地 4.其它:未尽事宜参见施工图说明、图纸答疑、招标文件及相关规范图集 |  | m | 105
12 | 030408003014 | 电缆保护管（C4-C5段） | 1.名称:2层3列行人埋管 2.材质:1*HDPE50*8 3.敷设方式:埋地 4.其它:未尽事宜参见施工图说明、图纸答疑、招标文件及相关规范图集 |  | m | 21
13 | 030408003015 | 电缆保护管（C5-C6段） | 1.名称:2层2列行人埋管 2.材质:2*HDPE110*8 3.敷设方式:埋地 4.其它:未尽事宜参见施工图说明、图纸答疑、招标文件及相关规范图集 |  | m | 42
本页小计
注：为计取规费等的使用，可在表中增设其中：“定额人工费”。
表—08
分部分项工程和单价措施项目清单与计价表
工程名称：清远市科建门窗幕墙装饰有限公司低压配电工程 |  |  |  | 标段： |  |  |  | 第 3 页 共 8 页
序号 | 项目编码 | 项目名称 | 项目特征描述 |  | 计量单位 | 工程量 | 金额（元）
[7 empty] | 综合单价 |  | 综合合价 | 其中
暂估价
14 | 030408003016 | 电缆保护管（C5-C6段） | 1.名称:2层3列行人埋管 2.材质:1*HDPE50*8 3.敷设方式:埋地 4.其它:未尽事宜参见施工图说明、图纸答疑、招标文件及相关规范图集 |  | m | 21
15 | 030408003017 | 电缆保护管（C2-D段） | 1.名称:2层3列行人埋管 2.材质:4*HDPE110*8 3.敷设方式:埋地 4.其它:未尽事宜参见施工图说明、图纸答疑、招标文件及相关规范图集 |  | m | 580
16 | 030408003018 | 电缆保护管（C2-D段） | 1.名称:2层3列行人埋管 2.材质:1*HDPE50*8 3.敷设方式:埋地 4.其它:未尽事宜参见施工图说明、图纸答疑、招标文件及相关规范图集 |  | m | 145
17 | 030408003019 | 电缆保护管（C1-E段） | 1.名称:2层3列行人埋管 2.材质:4*HDPE110*8 3.敷设方式:埋地 4.其它:未尽事宜参见施工图说明、图纸答疑、招标文件及相关规范图集 |  | m | 580
18 | 030408003020 | 电缆保护管（C1-E段） | 1.名称:2层3列行人埋管 2.材质:1*HDPE50*8 3.敷设方式:埋地 4.其它:未尽事宜参见施工图说明、图纸答疑、招标文件及相关规范图集 |  | m | 145
19 | 030408003021 | 电缆保护管（B-F段） | 1.名称:2层3列行人埋管 2.材质:4*HDPE110*8 3.敷设方式:埋地 4.其它:未尽事宜参见施工图说明、图纸答疑、招标文件及相关规范图集 |  | m | 580
20 | 030408003022 | 电缆保护管（B-F段） | 1.名称:2层3列行人埋管 2.材质:1*HDPE50*8 3.敷设方式:埋地 4.其它:未尽事宜参见施工图说明、图纸答疑、招标文件及相关规范图集 |  | m | 145
本页小计
注：为计取规费等的使用，可在表中增设其中：“定额人工费”。
表—08
分部分项工程和单价措施项目清单与计价表
工程名称：清远市科建门窗幕墙装饰有限公司低压配电工程 |  |  |  | 标段： |  |  |  | 第 4 页 共 8 页
序号 | 项目编码 | 项目名称 | 项目特征描述 |  | 计量单位 | 工程量 | 金额（元）
[7 empty] | 综合单价 |  | 综合合价 | 其中
暂估价
21 | 030408003023 | 电缆保护管（C3-G段） | 1.名称:2层3列行人埋管 2.材质:4*HDPE110*8 3.敷设方式:埋地 4.其它:未尽事宜参见施工图说明、图纸答疑、招标文件及相关规范图集 |  | m | 580
22 | 030408003024 | 电缆保护管（C3-G段） | 1.名称:2层3列行人埋管 2.材质:1*HDPE50*8 3.敷设方式:埋地 4.其它:未尽事宜参见施工图说明、图纸答疑、招标文件及相关规范图集 |  | m | 145
23 | 030408003025 | 电缆保护管（C5-H段） | 1.名称:2层3列行人埋管 2.材质:4*HDPE110*8 3.敷设方式:埋地 4.其它:未尽事宜参见施工图说明、图纸答疑、招标文件及相关规范图集 |  | m | 500
24 | 030408003026 | 电缆保护管（C5-H段） | 1.名称:2层3列行人埋管 2.材质:1*HDPE50*8 3.敷设方式:埋地 4.其它:未尽事宜参见施工图说明、图纸答疑、招标文件及相关规范图集 |  | m | 125
25 | 030408003027 | 电缆保护管（C6-J段） | 1.名称:2层3列行人埋管 2.材质:4*HDPE110*8 3.敷设方式:埋地 4.其它:未尽事宜参见施工图说明、图纸答疑、招标文件及相关规范图集 |  | m | 540
26 | 030408003028 | 电缆保护管（C6-J段） | 1.名称:2层3列行人埋管 2.材质:1*HDPE50*8 3.敷设方式:埋地 4.其它:未尽事宜参见施工图说明、图纸答疑、招标文件及相关规范图集 |  | m | 135
本页小计
注：为计取规费等的使用，可在表中增设其中：“定额人工费”。
表—08
分部分项工程和单价措施项目清单与计价表
工程名称：清远市科建门窗幕墙装饰有限公司低压配电工程 |  |  |  | 标段： |  |  |  | 第 5 页 共 8 页
序号 | 项目编码 | 项目名称 | 项目特征描述 |  | 计量单位 | 工程量 | 金额（元）
[7 empty] | 综合单价 |  | 综合合价 | 其中
暂估价
27 | 040504001001 | 2层2列行车直线井砌筑 | 1、非定型井垫层 混凝土(普通预拌混凝土 C15)//换：普通预拌混凝土 C15 2、非定型井垫层 混凝土(普通预拌混凝土 C25)//换：普通预拌混凝土 C25 3、砖砌 矩形 4、砖墙 抹灰 井内侧 5、井室盖板 矩形盖板(每块体积m3) 0.1以内 6、预制混凝土盖板¦1150mm（长）*300mm（宽）*150mm（厚） 7、集水口φ200PVC管 8、预埋铁件 9、人工挖沟槽土方 一、二类土 深度在2m内 10、挖掘机挖装沟槽、基坑土方 一、二类土 11、回填砂 12、回填土 夯实机夯实 槽、坑 13、自卸汽车运土方 运距10km//扩：D1-1-53+D1-1-54*9 |  | 座 | 2
本页小计
注：为计取规费等的使用，可在表中增设其中：“定额人工费”。
表—08
分部分项工程和单价措施项目清单与计价表
工程名称：清远市科建门窗幕墙装饰有限公司低压配电工程 |  |  |  | 标段： |  |  |  | 第 6 页 共 8 页
序号 | 项目编码 | 项目名称 | 项目特征描述 |  | 计量单位 | 工程量 | 金额（元）
[7 empty] | 综合单价 |  | 综合合价 | 其中
暂估价
28 | 040504001002 | 车间低压电缆检修井砌筑 | 1、非定型井垫层 混凝土(普通预拌混凝土 C15)//换：普通预拌混凝土 C15 2、非定型井垫层 混凝土(普通预拌混凝土 C25)//换：普通预拌混凝土 C25 3、砖砌 矩形 4、砖墙 抹灰 井内侧 5、井室盖板 矩形盖板(每块体积m3) 0.1以内 6、预制混凝土盖板¦800mm（长）*300mm（宽）*150mm（厚） 7、集水口φ200PVC管 8、预埋铁件 9、人工挖沟槽土方 一、二类土 深度在2m内 10、挖掘机挖装沟槽、基坑土方 一、二类土 11、回填砂 12、回填土 夯实机夯实 槽、坑 13、自卸汽车运土方 运距10km//扩：D1-1-53+D1-1-54*9 |  | 座 | 50
29 | 030408001003 | 电力电缆 | 1.名称:低压电缆¦WDZBYJY23-1kV-4×240+1×120 2.其它:未尽事宜参见施工图说明、图纸答疑、招标文件及相关规范图集 |  | m | 120
30 | 030408001004 | 电力电缆 | 1.名称:低压电缆¦WDZBYJY23-1kV-4*120+1*70 2.其它:未尽事宜参见施工图说明、图纸答疑、招标文件及相关规范图集 |  | m | 30
31 | 030408001005 | 电力电缆 | 1.名称:低压电缆¦WDZBYJY23-1kV-4×70+1×35 2.其它:未尽事宜参见施工图说明、图纸答疑、招标文件及相关规范图集 |  | m | 300
本页小计
注：为计取规费等的使用，可在表中增设其中：“定额人工费”。
表—08
分部分项工程和单价措施项目清单与计价表
工程名称：清远市科建门窗幕墙装饰有限公司低压配电工程 |  |  |  | 标段： |  |  |  | 第 7 页 共 8 页
序号 | 项目编码 | 项目名称 | 项目特征描述 |  | 计量单位 | 工程量 | 金额（元）
[7 empty] | 综合单价 |  | 综合合价 | 其中
暂估价
32 | 030408001006 | 电力电缆 | 1.名称:低压电缆¦WDZBYJY23-1kV-4×25+1×10 2.其它:未尽事宜参见施工图说明、图纸答疑、招标文件及相关规范图集 |  | m | 790
33 | 030408001007 | 电力电缆 | 1.名称:低压电缆¦WDZBYJY23-1kV-4×16+1×10 2.其它:未尽事宜参见施工图说明、图纸答疑、招标文件及相关规范图集 |  | m | 3750
34 | 030408006002 | 电力电缆头 | 1.名称:低压电缆头¦户内4×240+1×120 2.其它:未尽事宜参见施工图说明、图纸答疑、招标文件及相关规范图集 |  | 个 | 4
35 | 030408006003 | 电力电缆头 | 1.名称:低压电缆头¦户内4×120+1×70 2.其它:未尽事宜参见施工图说明、图纸答疑、招标文件及相关规范图集 |  | 个 | 2
36 | 030408006004 | 电力电缆头 | 1.名称:低压电缆头¦户内4×70+1×35 2.其它:未尽事宜参见施工图说明、图纸答疑、招标文件及相关规范图集 |  | 个 | 10
37 | 030404016003 | 动力柜-#1AP、#2AP | 1.名称:低压动力柜 2.材质:XL-21 3.敷设方式:落地式安装 4.其它:未尽事宜参见施工图说明、图纸答疑、招标文件及相关规范图集 |  | 台 | 2
38 | 030404016004 | 配电箱 | 1.名称:低压配电箱 2.材质:XM 3.敷设方式:挂式安装 4.其它:未尽事宜参见施工图说明、图纸答疑、招标文件及相关规范图集 |  | 台 | 56
线路及设备部分合计
本页小计
注：为计取规费等的使用，可在表中增设其中：“定额人工费”。
表—08
分部分项工程和单价措施项目清单与计价表
工程名称：清远市科建门窗幕墙装饰有限公司低压配电工程 |  |  |  | 标段： |  |  |  | 第 8 页 共 8 页
序号 | 项目编码 | 项目名称 | 项目特征描述 |  | 计量单位 | 工程量 | 金额（元）
[7 empty] | 综合单价 |  | 综合合价 | 其中
暂估价
| 3.1、 | 调试
39 | 030414002002 | 送配电装置系统 | 1.名称:低压送配电系统的调试 2.电压等级(kV):1KV 3.类型:调试内容包含但不限于以上内容，包含设计、施工验收规范要求的所有调试内容 |  | 系统 | 58
调试合计
低压配电工程合计
分部分项合计
措施项目
40 | 031302007001 | 高层施工增加 |  |  | 项 | 1
41 | 031301017001 | 脚手架搭拆费 |  |  | 项 | 1
单价措施合计
本页小计
合 计
注：为计取规费等的使用，可在表中增设其中：“定额人工费”。
表—08