## Sheet1
豪美模具中心双室油淬炉技术要求
设备维修主管： |  | 模具中心生产部经理：
设备部总监： |  | 模具中心总监：
序号 | 项目名称 | 参数要求 | 评标分类
一、机床
1 | 有效工作区尺寸 | 1500（L）×800（W）×800（H） | 标配
2 | 最大装炉量 | 2000 kg | 标配
3 | 加热功率 | 300 Kw | 标配
4 | 最高温度 | 1320℃ | 标配
5 | 工作温度 | 550℃～1270℃ | 标配
6 | 温度均匀性 | ≤±5℃（550℃～1050℃，空炉真空状态测量） | 标配
7 | 分压范围 | 10～500 Pa | 标配
8 | 压升率 | 0.65 Pa/h | 标配
9 | 抽速 | 从105Pa抽至5Pa小于30min（空炉、充分烘炉后回充高纯氮气冷态下） | 标配
10 | 升温速率 | 室温升至1100℃小于60min（空炉） | 标配
11 | 气冷压强 | 1.99bar | 标配
12 | 控温精度 | ≤±1.0℃ | 标配
13 | 炉壁外温度 | ＜室温+25℃ | 标配
14 | 极限真空度 | 4×10-1 Pa | 标配
15 | 升降机构 | 通过滚珠丝杠机构带动升降料车 | 标配
16 | 炉外料车 | 电动 | 标配
17 | 进出料机构 | 双拨杆结构，变频器控制 | 标配
18 | 保温材料 | 石墨毡和陶瓷纤维毡 | 标配
19 | 油冷却装置 | 通过管道与油槽连接，加快油冷的速度 | 标配
20 | 真空机组 | 配两套真空机组，具有互通性 | 标配
21 | 温控仪表 | 欧陆2604或同级别 | 标配
22 | 记录仪 | 杭州盘古KT500系列12通道 | 标配
23 | 稳压器 | 保证电控柜仪器仪表电源稳定 | 标配
24 | 真空仪 | 成都正华ZDR系列 | 标配
二、通用要求
1 | 电气控制 | ①电箱配有足够的散热器和鲜风口，防护等级IP46。 | 标配
②电箱与机器本体最好独立分开，如不能独立分开需有防振动措施。
③走线布管美观，采用线管+管码固定，固定牢固，横平竖直。
④按钮及线码标识清晰，电箱贴“小心触电”警示标识。
⑤其他危险部位(含转动)陪有便于拆装的护罩(套)并贴有相应警示标识。
2 | 电气元件 | ①元件：施耐德。 | 标配
②PLC:西门子S7-1500或三菱3U系列(带以太网接口)。
③触摸屏：威纶通或昆仑通态。
④变频器：三菱或力士乐。
④所有电机均符合YE3或YE4国家节能要求。
3 | 气动 |  | 标配
设备需用压缩空气必须配置气动三联件。
所有气动原件(汽缸、阀、三联件等)品牌参考我司品牌库要求(亚德客、SMC),并配置消声器。
三、其它要求
| 企业注册资金 | ≥1500万元 | 并附带同行业销售案例
| 售后服务 | 24小时内响应到厂
| 配件要求 | 配料框底板一套（2个料框1件底板） | 料框材质为2520高温不锈钢一体铸造
|  | 配高温室石墨支架一套 | 只需配承重部分支架及易损零件
|  | 配对应容量1号真空淬火油 | 200L/桶约45-50桶