## 在线除气
在线除气装置技术要求
序号 | 项目 | 要求 | 供应商实际参数
1 | 适用合金 | 1xxx~7xxx系
2 | 除气效率 | 进口氢含量大于0.32ml/100gAl，除气效率≥65%；进口氢含量小于等于0.32ml/100gAl，除气后氢含量≤0.12ml/100gAl。
3 | 铝液处理能力 | ≥35t/h（实际生产最大流量33吨/小时）
4 | 转子速度 | 0~700rpm无级调速
5 | 转子供气 | 0~8m3/h无级调整
6 | 残留铝液量 | —
7 | 工作时箱体外表温度 | ≤55℃
8 | 静态铝液温度控制精度 | ±2℃
9 | 满箱铝液保温能力 | ≥24h
10 | 自动监测 | 空载空气温度、加热器温度、加热器电流、工作时铝液温度、转子转速、气源压力、气源流量等。
11 | 异常报警 | 发生铝液温度超差、气源压力/流量异常、加热异常、转子堵塞或折断、转子电机故障等情况自动报警。
12 | 箱体密封性 | 全密封设计，减少铝液氧化。
13 | 除气箱内衬 | 使用寿命≥2年
14 | 除气转子 | 使用寿命≥3个月
15 | 加热附件 | 使用寿命≥3个月
16 | 安全 | 符合GB 30078和DB44/T 2480中的相关要求。
17 | 其他 | 连锁控制设计应考虑避免转子堵塞。转子无抖动。
18 | 氩气单位耗量 | —
19 | 加热功率 | —
20 | 每千吨除气转子典型耗量 | —
21 | 每千吨加热器典型耗量 | —
22 | 每千吨加热器保护套管典型耗量 | —
23 | 每千吨热电偶典型耗量 | —
24 | 每千吨热电偶保护套管典型耗量 | —

## 过滤系统
双级过滤装置技术要求
序号 | 项目 | 要求 | 供应商实际参数
1 | 布置方式 | 双级水平串联布置
2 | 过滤板规格 | 584*584*50mm/二级最高80ppi
3 | 铝液通过能力 | ≥35t/h（实际生产最大流量33吨/小时）
4 | 加热方式 | —
5 | 加热效率 | —
6 | 典型过滤板预热时间 | —
7 | 残留铝液量 | ≤800kg
8 | 工作时箱体外表温度 | ≤55℃
9 | 静态铝液温度控制精度 | ±2℃
10 | 满箱铝液保温能力 | ≥24h
11 | 自动监测 | 预热温度、铝液温度、燃气加热时漏气监测和燃气流量及总耗量。
12 | 异常报警 | 发生铝液温度超差、燃气压力/流量异常、加热异常故障等情况自动报警。
13 | 过滤箱箱内衬 | 使用寿命≥1年
14 | 过滤箱材质及密度 | —
15 | 上盖提升方式 | 液压提升旋转/倾翻
16 | 安全 | 符合GB 30078和DB44/T 2480中的相关要求。

## 流槽系统
流槽系统技术要求
序号 | 项目 | 要求 | 供应商实际参数
1 | 流槽内衬材质及密度 | —
2 | 盖板 | 设置保温盖板，内衬用不锈钢材料全封闭
3 | 铝液通过能力 | ≥35t/h（实际生产最大流量33吨/小时）
4 | 流槽高度 | 最大通过量时液面距顶部100mm以上
5 | 工作时箱体外表温度 | ≤55℃
6 | 流槽内衬使用寿命 | 使用寿命≥1年
7 | 流槽闸板 | 与流槽贴合紧密，包括切断闸板和放流闸板。
8 | 其他 | 液位监测系统利旧。
9 | 安全 | 符合GB 30078和DB44/T 2480中的相关要求。