## Sheet1
430数控钻孔机技术标准
设备维修主管： |  | 模具中心生产部经理：
设备部总监： |  | 模具中心总监：
序号 | 项目名称 | 参数要求 | 备注
一、机床
1 | 有效加工行程 | 400X300X120mm
2 | 装夹高度 | 120mm
3 | 主轴鼻端离工作台距离 | 50mm
4 | 导轨平行度 | ≤0.01mm
5 | 导轨平面度 | ≤0.02mm
6 | 主轴功率 | ≥2.5Kw
7 | 主轴转速 | 0-2500rpm
8 | 钻孔直径范围 | 1-10mm
9 | 传动伺服电机功率 | ≥2.5Kw
10 | 主轴锥度 | ER20
11 | 编程方式 | 电脑、手动编程兼用
12
13
14
15
16
17
二、精度要求
1 | 机床主要精度 | 定位精度：0.02mm | 需出具出厂精度检验实测报告
重复定位精度：0.02mm
反向间隙：0.02mm
2 | 机床附件随机配置
3 |  |  | 标配
三、机床附件随机配置
| 功能配件 | 配外挂手轮控制器、配切削液循环系统
| 售后服务 | 24小时内响应到厂
其它要求