## Sheet1
液氮深冷箱技术要求
设备维修主管： |  |  | 模具中心生产部经理：
设备部总监： |  |  | 模具中心总监：
类别 | 序号 | 项目名称 | 参数要求 | 备注
主要技术参数 | 1 | 最大工件尺寸 | ф900*H900mm
| 2 | 使用温度 | ：0℃至-190℃
| 3 | 内箱尺寸 | L1200*W1100*H1000mm
| 4 | 外形尺寸 | L2200*W1750*H1630mm
| 5 | 载重 | 3000KG
| 6 | 工作温度 | 0℃至-190℃
| 7 | 控温精度 | ± 1℃
| 8 | 温均性 | ±3℃
| 9 | 配电规格 | 380V/50HZ
| 10 | 整机总功率 | 1KW
| 11 | 制冷剂 | 6-25BAR液氮
主要结构及配置 | 1 | 深冷箱体 | 内外腔用sus304食品级不锈钢板剪折弯双面焊接成型。内箱板3mm,底板厚度 5mm,受力位置辅以加强筋及铁氟龙加固，确保长期承重不变形，制做工艺美观。
| 2 |  | 保温层：多层复合材料保温绝热加厚保温层。机体保温层厚度：150mm
| 3 |  | 上盖密封用双层耐低温耐高低温密封条
| 4 |  | 底部梯形钢板加强支撑
| 5 |  | 箱体内腔有防撞设计
机床附件随机配置
标配
| 1 | 循环风机 | 内外腔在风冷调温时循环风机使温均性更高
| 2 | 喷淋系统 | 风冷时开启独立喷淋器，温度可调省液氮。
| 3 | 电控系统 | 一体化电控方便操作。
| 4 | 液氮冷冻系统 | 冷却系统可选择液氮手动及自动模式。
| 5 |  | 系统由外界的液氮存储罐（自备）、液氮输送管及设备内的电磁阀
| 6 |  | 液氮流量控制电磁阀：超低温液氮电动阀加手动液氮截止阀联合控制，配备 冗余系统，确保足够安全
| 7 |  | 进液管道安装过滤器、截止阀、安全阀
| 8 |  | 液氮输送管：低温高压液氮输送管，外层经过保温处理，不易损坏，能有效 减少液氮的损失
| 9 |  | 控制系统具备两种自动及手动制冷模式，用户可根据不同生产需要灵活选择，方 便检修。
| 10 |  | 采用人机介面（触摸屏）输入、ＰＬＣ智能控制、具有PID自动调节功能，所有 程序结束后自动报警断电。
| 11 |  | 西门子PLC控制器及温控模块，稳定可靠。
| 12 |  | 7寸触摸屏西门子，可手动及自动操作，输入直观简便。可储存多种冷冻工艺， 一键式运行。
| 13 |  | 接触器、按钮：均选用进口施耐德元件，可靠耐用。
| 14 |  | 气动阀控制，用可独立控制运行，采用法国原装进口美嘉诺气动阀。
| 15 |  | 进液口位置配置过滤器，过滤液氮长期供液过程产生的渣滓干扰阀体。过滤器方 便清理渣滓
安全性 | 1 | 液氮控制安全 | 速展冷冻速冻线具备具备冗余的液氮阀及手动截止阀。
| 2 |  | 具备主控及监控的温度传感器及反馈系统。
| 3 |  | 设备带超温报警功能。
| 4 | 设备用电安全 | 设备带接地线及断路器。
操作及维护 | 1 | 可维护性 | 设备整体结构均由SUS304不锈钢构成，经久耐用，不腐蚀。
| 2 |  | 液氮控制阀采用经久耐用，且设计为易于拆卸的快接式接口。
| 3 |  | 设备操作简单，清理清洁方便。
| 4 |  | 设备技术成熟稳定。
| 5 | 人机友好 | 操作高度及宽度均考虑操作人员的身高及人体工程学。
| 6 |  | 操作界面为触摸屏，人机对话，防呆式输入。
| 7 |  | 设备安静，整体噪音低。
售后服务及使用年限 | 1 | 保修期 | 一年
| 2 | 售后服务 | 设备问题24小时响应服务
| 3 | 主要部件寿命 | 15-20年
| 4 | 易损配件 | 24小时提供