## 会议定标
吸能盒自动拉铆设备技术要求
设备名称：吸能盒自动拉铆设备
部门 | 工艺技术 | 设备 | 生产 | 安徽豪美汽车零部件有限责任公司
审核
序号 | 项目 | 评标分类 | 项目 | 招标要求
有成熟的案例：可参观设备（视频参观也可以）
1 | 系统/功能 | 功能 | 控制器系统 | 厂家成熟系统：不能加时间锁、密码锁，提供有备注设备程序备份
2 | 加工行程 | 工作范围 | 工件覆盖尺寸 | 500mm*300mm*200（有效加工范围）
3 | 加工行程 | 工作范围 | 设备尺寸（长×宽） | ≤5000*≤3000mm（按定标协议）
4 | 精度 | 精度要求 | 丝杆，导轨 | 精密研磨C3级 上银
5 | 辅助配置 | 维护使用 | 夹具 | 按照实际需求设计
6 | 工艺 | 工艺 | 拉铆节拍 | 平均2S以内/颗钉
7 | 工艺 | 工艺 | 拉铆拉力 | 最大≥30KN（可调）
8 | 工艺 | 工艺 | 行走速度 | 42m/min (可调） | 10mm/s
9 | 工艺 | 工艺 | 拉铆拉杆行程 | 8-10mm
10 | 工艺 | 工艺 | 拉铆螺杆规格 | M6-M8-M10钢制和铝制
11 | 工艺 | 工艺 | 编程 | CAD图形导入编程，图层选孔，可存储100万条拉铆程序
12 | 工艺 | 工艺 | 防错防漏 | 配套视觉检测；(吸能盒:错/漏/反/混装）
13 | 功能 | 功能 | 拉铆螺母 | 可实现8款铆钉螺母不同型号拉铆：
14 | 功能 | 功能 | 送料工具 | 振动盘自动轨道上料；
15 | 功能 | 功能 | 自动找位置 | 配CCD 2次自动位置纠正、角度纠正
16 | 功能 | 功能 | 实时数据监控 | 有拉力监控、行程监控、拉力曲线，完成/剩余数量、位置度记录，数据自动生成EX表格、自动保存可追溯可上传MES系统，实现在线观察
17 | 功能 | 功能 | 图形监测 | 图形监测;（合格及异常点识别） 出现异常后声光警报。
18 | 安全/防护 | 安全 | 光删 | 配置安全光栅
19 | 工艺 | 工艺 | / | 人工上下料(同一个位置）；
20 | 监控 | 工艺 | 吸能盒上料 | 能够通过视觉识别形状、方向、位置是否正确;
21 | 监控 | 工艺 | 拉铆螺母上料 | 能够有效识别拉铆螺纹规格是否正确、拉铆螺母是否有料;
22 | 监控 | 工艺 | 拉铆过程 | 能够监控并显示拉铆力和拉铆曲线，并自动记录系统;
23 | 监控 | 工艺 | 参数权限 | 拉铆过程中的所有设备参数必须有权限管理,非授权人员不能进行更改，所有参数变更需要记录:更改日期、更改时间、更改人员、更改前后内容;
24 | 监控 | 工艺 | 视觉检测 | 漏拉铆、拉铆后外观异常的件能够有效识别;
25 | 监控 | 工艺 | 不良品管理 | 不良品放入不良品通道时需要设备防错，避免未被有效的抓取到不良品箱.
26 | 监控 | 工艺 | 不良品管理 | 拉铆螺母、吸能盒、拉铆后产品，所有被设备检测为不良的需要自动放到不合格处理箱.
27 | 监控 | 工艺 | 报废箱权限 | 报废箱必须为锁死状态，非授权人员无法打开,授权方式为指纹或人脸
28 | 培训要求 | 培训要求 | 维护使用 | 维修/编程/操作培训15天。
29 | 设备资料 | 设备资料 | 维护使用 | 电路图、液压原理图、易损件清单
30 | 服务 | 服务 | 维护使用 | 整机保修2年
所有技术问题可以进行面谈，电话沟通